## 9481 2D
Input Parameters |  |  | Si 220 | [7 empty] | Si 440
E (eV) | 9481 |  | Bragg angle |  | 19.9099 |  | x_scaling | 12 |  |  | Bragg angle |  | 42.9265 |  | x_scaling | 4
T (fs) | 1 |  | asymmetry angle |  | 17 |  | t_stretching (fs) | 52300.8825 |  |  | asymmetry angle |  | -29.5 |  | t_stretching (fs) | 9380.9993
X range (m) | 0.004 |  | b factor 1 |  | 11.8301 |  | z_scaling | 13 |  |  | b factor 1 |  | 0.24356 |  | z_scaling | 2
Y range (m) | 0.004 |  | stretch factor 1 |  | 3.9226 | [5 empty] | stretch factor 1 |  | 0.70357
T range (fs) | 4000
T res (fs) | 0.1 |  | Unit Time (s) |  | 6e-07 |  | Memory (GB) | 421.9603
E range (eV) | 40 |  | Propagation time |  | 4:05
E res (eV) | 0.001 |  | Plot time |  | 2:36
|  |  | Total time |  | 6:41
Nx | 256
Ny | 8 |  | Ny reduced | 8
Nz | 40000
| incident (CRL0) |  | HHLM1 |  | HHLM2 |  | HHLM3 |  | HHLM4 |  | HRM1 |  | HRM2 |  | CRL1 |  | Slit |  | CRL2 |  | HRM3 |  | HRM4
X range, res (um) | 4000 | 15.625 | 48000 | 15.625 | 48000 | 15.625 | 48000 | 15.625 | 4000 | 1.3021 | 4000 | 1.3021 | 16000 | 5.2083 | 16000 | 5.2083 | 16000 | 5.2083 | 16000 | 5.2083 | 4000 | 1.3021 | 4000 | 1.3021
Y range, res (um) | 4000 | 500 | 4000 | 500 | 4000 | 500 | 4000 | 500 | 4000 | 500 | 4000 | 500 | 4000 | 500 | 4000 | 500 | 4000 | 500 | 4000 | 500 | 4000 | 500 | 4000 | 500
T range, res (fs) | 4000 | 0.1 | 52000 | 0.1 | 52000 | 0.1 | 52000 | 0.1 | 52000 | 0.1 | 8000 | 0.015385 | 8000 | 0.015385 | 8000 | 0.015385 | 8000 | 0.015385 | 8000 | 0.015385 | 8000 | 0.015385 | 8000 | 0.015385
E range, res (meV) | 40000 | 1 | 40000 | 0.076923 | 40000 | 0.076923 | 40000 | 0.076923 | 40000 | 0.076923 | 260000 | 0.5 | 260000 | 0.5 | 260000 | 0.5 | 260000 | 0.5 | 260000 | 0.5 | 260000 | 0.5 | 260000 | 0.5
Nx | 256 |  | 3072 |  | 3072 |  | 3072 |  | 3072 |  | 3072 |  | 3072 |  | 3072 |  | 3072 |  | 3072 |  | 3072 |  | 3072
Ny | 8 |  | 8 |  | 8 |  | 8 |  | 8 |  | 8 |  | 8 |  | 8 |  | 8 |  | 8 |  | 8 |  | 8
Nz | 40000 |  | 520000 |  | 520000 |  | 520000 |  | 520000 |  | 520000 |  | 520000 |  | 520000 |  | 520000 |  | 520000 |  | 520000 |  | 520000
pts | 81920000 |  | 12779520000 |  | 12779520000 |  | 12779520000 |  | 12779520000 |  | 12779520000 |  | 12779520000 |  | 12779520000 |  | 12779520000 |  | 12779520000 |  | 12779520000 |  | 12779520000
prop time | 2.802 |  | 57.278 |  | 105.111 |  | 86.424 |  | 69.337 |  | 172.245 |  |  |  | 66.156 |  |  |  | 54.697 |  | 121.462
plot time | 16.31 |  | 446.35 |  | 531.89 |  | 467.16 |  | 350.34 |  | 435.69 |  |  |  | 413.8 |  |  |  | 513.15 |  | 468.64
Propagation | 56.04 |  | 1145.56 |  | 2102.22 |  | 1728.48 |  | 1386.74 |  | 3444.9 |  |  |  | 1323.12 |  |  |  | 1093.94 |  | 2429.24
Plot | 326.2 |  | 8927 |  | 10637.8 |  | 9343.2 |  | 7006.8 |  | 8713.8 |  |  |  | 8276 |  |  |  | 10263 |  | 9372.8
if plot | 0 |  | 0 |  | 0 |  | 0 |  | 0 |  | 0 |  |  |  | 0 |  |  |  | 0 |  | 1
Estimated time | 0:01 |  | 0:19 |  | 0:35 |  | 0:29 |  | 0:23 |  | 0:57 |  |  |  | 0:22 |  |  |  | 0:18 |  | 3:17

## job list
job ID | description | Pulse duration (fs) | bandwidth (meV) | resolution (meV) | Local time (s) | NERSC time (s) | speed up | Memory usage (MB)
|  | 1200 | 1.5 | 0.09 | 200.72 |  | #DIV/0! | 1.9004
|  | 400 |  | 1.54 |  |  | #DIV/0! | 430.1562
|  | 100 |  | 1.54 |  |  | #DIV/0! | 3579.2305
|  | 40 |  | 0.37 |  |  |  | 8711
41203153 | 20fs C2 no resize | 20 | 90.87 | 1.04 |  | 4379.47 |  | 21604.3691
41221086 | 20fs C2 range x10, open | 20 |  |  |  | 4477.72 |  | 22299.2246
41221087 | 20fs C2 range x 10, close | 20 |  |  |  | 4019.53 |  | 22418.459
41225171 | 400fs C2 x10 exp, close | 400
41225182 | 400fs C2 x10 exp, open | 400
sacct -u nanw0321 --format=JobID,JobName,MaxRSS,Elapsed
sacct -j 41220236 --format=JobID,JobName,MaxRSS,Elapsed

## efficiency
Pulse duration (fs) | bandwidth (meV) | Local time (s) | NERSC time (s) | Memory usage (GB)
1200 | 1.5062 | 200.72 | 13.78 | 0.0018555
400 | 4.5185 | 294.68 | 34.39 | 0.42008
20 | 90.37 | N/A | 746.762 | 21.098
1 | 1807.4 |  | 14935.24 | 421.9603

## parameter scans
parameter | pulse duration (fs) | time per point | number of points | total time
crystal-lens distance | 400 | 0:01 | 50 | 0:40
crystal alignment | 1 | 5:48 | 50 | 290:24
crystal asymmetry error | 1 | 5:48 | 50 | 290:24
incident photon energy | 20 | 0:17 | 50 | 14:31