## HHLM 9481
Input Parameters
E (eV) | 9481 |  | b factor |  | 11.83 |  | x_scaling | 12
T (fs) | 2 |  | stretch factor |  | 3.9226 |  | t_stretching | 52300.8825
X range (m) | 0.004 |  | Nx |  | 256 |  | z_scaling | 654
Y range (m) | 0.004 |  | Ny |  | 8
[7 empty] | Unit Time (s) |  | 2.1661e-06
T range (fs) | 80 | [5 empty] | Estimated time (s) |  | 3:52
T res (fs) | 0.2 |  | Nz |  | 400
E range (eV) | 20
E res (eV) | 0.05
| incident |  | HHLM1 |  | HHLM2 |  | HHLM3 |  | HHLM4
X range, res (um) | 4000 | 15.625 | 48000 | 15.625 | 48000 | 15.625 | 48000 | 15.625 | 4000 | 15.625
Y range, res (um) | 4000 | 500 | N/A |  | N/A |  | N/A |  | N/A
T range, res (fs) | 80 | 0.2 | 52320 | 0.2 | 52320 | 0.2 | 52320 | 0.2 | 80 | 0.2
E range, res (meV) | 20000 | 50 | 20000 | 0.076453 | 20000 | 0.076453 | 20000 | 0.076453 | 20000 | 50
Nx | 256 |  | 3072 |  | 3072 |  | 3072 |  | 256
Ny | 8 |  | 8 |  | 8 |  | 8 |  | 8
Nz | 400 |  | 261600 |  | 261600 |  | 261600 |  | 400