## SASE-HHLM-66meV
E (eV) | 9481 | SASE
|  | Source | M1L3 | M2L3 | HHLM | HRM
Z-position (m) |  | 628 | 815 | 928 | 936 | 960
Beam size (mm) - FWHM |  | 0.032 | 0.33 | 1.25 | 1.25 | 1.25
Power-in(W) |  | 50 | 50 | 47.5 | 45.125
Power-abs(W) |  |  | 2.5 | 2.375 | see below
Bandwidth (eV) | SASE | 9.481 | 9.481 | 9.481 | 0.066367 | 0.004
0.001
HHLM
|  | C1 | C2 | C3 | C4
Reflection |  | Si(220) | Si(444) | Si(444) | Si(220)
Asymmetry (deg) |  | 17 | 0 | 0 | -17
Bragg (deg) |  | 19.9097 | 56.52 | 56.52 | 19.9097 |  | Power sanity check
b (asym. param.) |  | 0.084525 | 1 | 1 | 11.8309 |  | 49.9776
beam size in (mm) |  | 1.25 | 14.7886 | 14.7886 | 14.7886
Footprint (mm) |  | 24.6248 | 17.7304 | 17.7304 | 24.6248
beam size out (mm) |  | 14.7886 | 14.7886 | 14.7886 | 1.25
BW out (eV) |  | 1.8914 | 0.066367 | 0.066367 | 0.066367
Power-in (W) |  | 45.125 | 8.5522 | 0.28508 | 0.27082
Power-abs (W) |  | 36.5728 | 8.2671 | 0.014254 | 0.013541
Power-out (W) |  | 8.5522 | 0.28508 | 0.27082 | 0.25728
4f-HRM
|  | DCM-1.1 | DCM-1.2 | FC1 | FC2 | DCM-2.1 | DCM-2.2
Reflection |  | Si(440) | Si(440) |  |  | Si(440) | Si(440)
Asymmetry (deg) |  | 0 | -15 | mrad | mrad | 15 | 0
Bragg (deg) |  | 42.9279 | 42.9279 | 2.65 | 2.65 | 42.9279 | 42.9279
b (asym. param.) |  | 1 | 1.8093 | 1 | 1 | 0.55271 | 1
beam size in (mm) |  | 1.25 | 1.25 | 0.69089 | 0.69089 | 0.69089 | 1.25
Footprint (mm) |  | 1.8353 | 1.4751 | 260.7145 | 260.7145 | 1.4751 | 1.8353
beam size out (mm) |  | 1.25 | 0.69089 | 0.69089 | 0.69089 | 1.25 | 1.25
BW out (eV) |  | 0.066367 | 0.065552 | 0.065552 | 0.065552 | 0.065552 | 0.065552
Power-in (W) |  | 0.25728 | 0.24442 | 0.22935 | 0.21788 | 0.20699 | 0.19664
Power-abs (W) |  | 0.012864 | 0.015071 | 0.28 | 0.010894 | 0.010349 | 0.0098318
Power-out (W) |  | 0.24442 | 0.22935 | 0.21788 | 0.20699 | 0.19664 | 0.1868
|  | target resolution (meV) | 4 |  | 15 | broadest reasonable resolution
|  | power out (W) | 0.01263 |  | 0.047363
|  | flux (1/s) | 8.326e+12 |  | 3.1223e+13
|  | highest resolution | 2.25

## SASE-HHLM-36meV
E (eV) | 9481 | SASE
|  | Source | M1L3 | M2L3 | HHLM | HRM
Z-position (m) |  | 628 | 815 | 928 | 936 | 960
Beam size (mm) - FWHM |  | 0.032 | 0.33 | 1.25 | 1.25 | 1.25
Power-in(W) |  | 100 | 100 | 95 | 90.25
Power-abs(W) |  |  | 5 | 4.75 | see below
Bandwidth (eV) | SASE | 9.481 | 9.481 | 9.481 | 0.036028 | 0.004
0.001
HHLM
|  | C1 | C2 | C3 | C4
Reflection |  | Si(220) | Si(800) | Si(800) | Si(220)
Asymmetry (deg) |  | 17 | 0 | 0 | -17
Bragg (deg) |  | 19.9097 | 74.3821 | 74.3821 | 19.9097 |  | Power sanity check
b (asym. param.) |  | 0.084525 | 1 | 1 | 11.8309 |  | 100
beam size in (mm) |  | 1.25 | 14.7886 | 14.7886 | 14.7886
Footprint (mm) |  | 24.6248 | 15.3555 | 15.3555 | 24.6248
beam size out (mm) |  | 14.7886 | 14.7886 | 14.7886 | 1.25
BW out (eV) |  | 1.8914 | 0.036028 | 0.036028 | 0.036028
Power-in (W) |  | 90.25 | 17.1044 | 0.30951 | 0.29404
Power-abs (W) |  | 73.1456 | 16.7948 | 0.015476 | 0.014702
Power-out (W) |  | 17.1044 | 0.30951 | 0.29404 | 0.27933
Note: Same as Option-1, except the HHLM is narrow-band
4f-HRM
|  | DCM-1.1 | DCM-1.2 | DCM-2.1 | DCM-2.2
Reflection |  | Si(440) | Si(440) | Si(440) | Si(440)
Asymmetry (deg) |  | 0 | -15 | 15 | 0
Bragg (deg) |  | 42.9279 | 42.9279 | 42.9279 | 42.9279
b (asym. param.) |  | 1 | 1.8093 | 0.55271 | 1
beam size in (mm) |  | 1.25 | 1.25 | 0.69089 | 1.25
Footprint (mm) |  | 1.8353 | 1.4751 | 1.4751 | 1.8353
beam size out (mm) |  | 1.25 | 0.69089 | 1.25 | 1.25
BW out (eV) |  | 0.036028 | 0.036028 | 0.036028 | 0.036028
Power-in (W) |  | 0.27933 | 0.26537 | 0.2521 | 0.23949
Power-abs (W) |  | 0.013967 | 0.013268 | 0.012605 | 0.011975
Power-out (W) |  | 0.26537 | 0.2521 | 0.23949 | 0.22752
|  | target resolution (meV) | 4
|  | power out (W) | 0.02526
|  | flux (1/s) | 1.6652e+13

## HXRSS-HHLM-66meV
E (eV) | 9481 | Self-seed
|  | Source | M1L3 | M2L3 | HHLM | HRM
Z-position (m) |  | 628 | 815 | 928 | 936 | 960
Beam size (mm) - FWHM |  | 0.032 | 0.33 | 1.25 | 1.25 | 1.25
Power-in(W) |  | 50 | 50 | 47.5 | 45.125
Power-abs(W) |  |  | 2.5 | 2.375 | see below
Bandwidth (eV) | self-seeded | 0.1517 | 0.1517 | 0.1517 | 0.066367 | 0.004
1.6e-05
HHLM
|  | C1 | C2 | C3 | C4
Reflection |  | Si(220) | Si(444) | Si(444) | Si(220)
Asymmetry (deg) |  | 17 | 0 | 0 | -17
Bragg (deg) |  | 19.9097 | 56.52 | 56.52 | 19.9097 |  | Power sanity check
b (asym. param.) |  | 0.084525 | 1 | 1 | 11.8309 |  | 50
beam size in (mm) |  | 1.25 | 14.7886 | 14.7886 | 14.7886
Footprint (mm) |  | 24.6248 | 17.7304 | 17.7304 | 24.6248
beam size out (mm) |  | 14.7886 | 14.7886 | 14.7886 | 1.25
BW out (eV) |  | 0.1517 | 0.066367 | 0.066367 | 0.066367
Power-in (W) |  | 45.125 | 42.8687 | 17.8173 | 16.9265
Power-abs (W) |  | 2.2563 | 25.0514 | 0.89087 | 0.84632
Power-out (W) |  | 42.8687 | 17.8173 | 16.9265 | 16.0801
Note: Same layout as Option-1, except self-seeded beam
4f-HRM
|  | DCM-1.1 | DCM-1.2 | FC1 | FC2 | DCM-2.1 | DCM-2.2
Reflection |  | Si(440) | Si(440) |  |  | Si(440) | Si(440)
Asymmetry (deg) |  | 0 | -15 | mrad | mrad | 15 | 0
Bragg (deg) |  | 42.9279 | 42.9279 | 2.65 | 2.65 | 42.9279 | 42.9279
b (asym. param.) |  | 1 | 1.8093 | 1 | 1 | 0.55271 | 1
beam size in (mm) |  | 1.25 | 1.25 | 0.69089 | 0.69089 | 0.69089 | 1.25
Footprint (mm) |  | 1.8353 | 1.4751 | 260.7145 | 260.7145 | 1.4751 | 1.8353
beam size out (mm) |  | 1.25 | 0.69089 | 0.69089 | 0.69089 | 1.25 | 1.25
BW out (eV) |  | 0.066367 | 0.065552 | 0.065552 | 0.065552 | 0.065552 | 0.065552
Power-in (W) |  | 16.0801 | 15.2761 | 14.3342 | 10.8342 | 10.2925 | 9.7778
Power-abs (W) |  | 0.80401 | 0.94197 | 3.5 | 0.54171 | 0.51462 | 0.48889
Power-out (W) |  | 15.2761 | 14.3342 | 10.8342 | 10.2925 | 9.7778 | 9.2889
|  | target resolution (meV) | 4
|  | power out (W) | 0.78939
|  | flux (1/s) | 5.2038e+14

## HXRSS-HHLM-36meV
E (eV) | 9481 | Self-seed
|  | Source | M1L3 | M2L3 | HHLM | HRM
Z-position (m) |  | 628 | 815 | 928 | 936 | 960
Beam size (mm) - FWHM |  | 0.032 | 0.33 | 1.25 | 1.25 | 1.25
Power-in(W) |  | 50 | 50 | 47.5 | 45.125
Power-abs(W) |  |  | 2.5 | 2.375 | see below
Bandwidth (eV) | self-seeded | 0.1517 | 0.1517 | 0.1517 | 0.036028 | 0.004
1.6e-05
HHLM
|  | C1 | C2 | C3 | C4
Reflection |  | Si(220) | Si(800) | Si(800) | Si(220)
Asymmetry (deg) |  | 17 | 0 | 0 | -17
Bragg (deg) |  | 19.9097 | 74.3821 | 74.3821 | 19.9097 |  | Power sanity check
b (asym. param.) |  | 0.084525 | 1 | 1 | 11.8309 |  | 50
beam size in (mm) |  | 1.25 | 14.7886 | 14.7886 | 14.7886
Footprint (mm) |  | 24.6248 | 15.3555 | 15.3555 | 24.6248
beam size out (mm) |  | 14.7886 | 14.7886 | 14.7886 | 1.25
BW out (eV) |  | 0.1517 | 0.036028 | 0.036028 | 0.036028
Power-in (W) |  | 45.125 | 42.8687 | 9.6723 | 9.1886
Power-abs (W) |  | 2.2563 | 33.1965 | 0.48361 | 0.45943
Power-out (W) |  | 42.8687 | 9.6723 | 9.1886 | 8.7292
Note: 15˚ asymmetry on the 4f, HHLM is pretty narrow-band (half compared to option-3)
4f-HRM
|  | DCM-1.1 | DCM-1.2 | DCM-2.1 | DCM-2.2
Reflection |  | Si(440) | Si(440) | Si(440) | Si(440)
Asymmetry (deg) |  | 0 | -15 | 15 | 0
Bragg (deg) |  | 42.9279 | 42.9279 | 42.9279 | 42.9279
b (asym. param.) |  | 1 | 1.8093 | 0.55271 | 1
beam size in (mm) |  | 1.25 | 1.25 | 0.69089 | 1.25
Footprint (mm) |  | 1.8353 | 1.4751 | 1.4751 | 1.8353
beam size out (mm) |  | 1.25 | 0.69089 | 1.25 | 1.25
BW out (eV) |  | 0.036028 | 0.036028 | 0.036028 | 0.036028
Power-in (W) |  | 8.7292 | 8.2928 | 7.8781 | 7.4842
Power-abs (W) |  | 0.43646 | 0.41464 | 0.39391 | 0.37421
Power-out (W) |  | 8.2928 | 7.8781 | 7.4842 | 7.11
|  | target resolution (meV) | 4
|  | power out (W) | 0.78939
|  | flux (1/s) | 5.2038e+14

## Option-1
E (eV) | 9481 | SASE
|  | Source | M1L3 | M2L3 | HHLM | HRM
Z-position (m) |  | 628 | 815 | 928 | 936 | 960
Beam size (mm) - FWHM |  | 0.032 | 0.33 | 1.25 | 1.25 | 1.25
Power-in(W) |  | 50 | 50 | 47.5 | 45.125
Power-abs(W) |  |  | 2.5 | 2.375 | see below
Bandwidth (eV) | SASE | 9.481 | 9.481 | 9.481 | 0.22754 | 0.004
0.001
HHLM
|  | C1 | C2 | C3 | C4
Reflection |  | Si(111) | Si(400) | Si(400) | Si(111)
Asymmetry (deg) |  | 9 | 0 | 0 | -9
Bragg (deg) |  | 12.036 | 28.7883 | 28.7883 | 12.036 |  | Power sanity check
b (asym. param.) |  | 0.14755 | 1 | 1 | 6.7774 |  | 49.9776
beam size in (mm) |  | 1.25 | 8.4718 | 8.4718 | 8.4718
Footprint (mm) |  | 23.6012 | 17.5918 | 17.5918 | 23.6012
beam size out (mm) |  | 8.4718 | 8.4718 | 8.4718 | 1.25
BW out (eV) |  | 2.7151 | 0.22754 | 0.22754 | 0.22754
Power-in (W) |  | 45.125 | 12.2762 | 0.97741 | 0.92854
Power-abs (W) |  | 32.8488 | 11.2988 | 0.04887 | 0.046427
Power-out (W) |  | 12.2762 | 0.97741 | 0.92854 | 0.88211
4f-HRM
|  | DCM-1.1 | DCM-1.2 | FC1 | FC2 | DCM-2.1 | DCM-2.2
Reflection |  | Si(440) | Si(440) |  |  | Si(440) | Si(440)
Asymmetry (deg) |  | 0 | -15 | mrad | mrad | 15 | 0
Bragg (deg) |  | 42.9279 | 42.9279 | 2.65 | 2.65 | 42.9279 | 42.9279
b (asym. param.) |  | 1 | 1.8093 | 1 | 1 | 0.55271 | 1
beam size in (mm) |  | 1.25 | 1.25 | 0.69089 | 0.69089 | 0.69089 | 1.25
Footprint (mm) |  | 1.8353 | 1.4751 | 260.7145 | 260.7145 | 1.4751 | 1.8353
beam size out (mm) |  | 1.25 | 0.69089 | 0.69089 | 0.69089 | 1.25 | 1.25
BW out (eV) |  | 0.088173 | 0.065552 | 0.065552 | 0.065552 | 0.065552 | 0.065552
Power-in (W) |  | 0.88211 | 0.32473 | 0.22935 | 0.21788 | 0.20699 | 0.19664
Power-abs (W) |  | 0.55738 | 0.09538 | 0.28 | 0.010894 | 0.010349 | 0.0098318
Power-out (W) |  | 0.32473 | 0.22935 | 0.21788 | 0.20699 | 0.19664 | 0.1868
|  | target resolution (meV) | 4
|  | power out (W) | 0.01263
|  | flux (1/s) | 8.326e+12
|  | highest resolution | 2.25

## Option-2
E (eV) | 9481 | Self-seed
|  | Source | M1L3 | M2L3 | HHLM | HRM
Z-position (m) |  | 628 | 815 | 928 | 936 | 960
Beam size (mm) - FWHM |  | 0.032 | 0.33 | 1.25 | 1.25 | 1.25
Power-in(W) |  | 50 | 50 | 47.5 | 45.125
Power-abs(W) |  |  | 2.5 | 2.375 | see below
Bandwidth (eV) | self-seeded | 0.1517 | 0.1517 | 0.1517 | 0.22754 | 0.004
1.6e-05
HHLM
|  | C1 | C2 | C3 | C4
Reflection |  | Si(111) | Si(400) | Si(400) | Si(111)
Asymmetry (deg) |  | 0 | 0 | 0 | 0
Bragg (deg) |  | 12.036 | 28.7883 | 28.7883 | 12.036 |  | Power sanity check
b (asym. param.) |  | 1 | 1 | 1 | 1 |  | 50
beam size in (mm) |  | 1.25 | 1.25 | 1.25 | 1.25
Footprint (mm) |  | 5.9944 | 2.5957 | 2.5957 | 5.9944
beam size out (mm) |  | 1.25 | 1.25 | 1.25 | 1.25
BW out (eV) |  | 1.0429 | 0.22754 | 0.22754 | 0.22754
Power-in (W) |  | 45.125 | 42.8687 | 8.8855 | 8.4412
Power-abs (W) |  | 2.2563 | 33.9832 | 0.44428 | 0.42206
Power-out (W) |  | 42.8687 | 8.8855 | 8.4412 | 8.0192
4f-HRM
|  | DCM-1.1 | DCM-1.2 | FC1 | FC2 | DCM-2.1 | DCM-2.2
Reflection |  | Si(440) | Si(440) |  |  | Si(440) | Si(440)
Asymmetry (deg) |  | 0 | -15 | mrad | mrad | 15 | 0
Bragg (deg) |  | 42.9279 | 42.9279 | 2.65 | 2.65 | 42.9279 | 42.9279
b (asym. param.) |  | 1 | 1.8093 | 1 | 1 | 0.55271 | 1
beam size in (mm) |  | 1.25 | 1.25 | 0.69089 | 0.69089 | 0.69089 | 1.25
Footprint (mm) |  | 1.8353 | 1.4751 | 260.7145 | 260.7145 | 1.4751 | 1.8353
beam size out (mm) |  | 1.25 | 0.69089 | 0.69089 | 0.69089 | 1.25 | 1.25
BW out (eV) |  | 0.088173 | 0.065552 | 0.065552 | 0.065552 | 0.065552 | 0.065552
Power-in (W) |  | 8.0192 | 2.9521 | 2.085 | -1.415 | -1.3443 | -1.2771
Power-abs (W) |  | 5.0671 | 0.86709 | 3.5 | -0.070752 | -0.067214 | -0.063853
Power-out (W) |  | 2.9521 | 2.085 | -1.415 | -1.3443 | -1.2771 | -1.2132
|  | target resolution (meV) | 4
|  | power out (W) | 0.11482
|  | flux (1/s) | 7.5691e+13