## SASE-HHLM-66meV
E (eV) | 9481 | SASE
|  | Source | M1L3 | M2L3 | HHLM | HRM
Z-position (m) |  | 628 | 815 | 928 | 936 | 960
Beam size (mm) - FWHM |  | 0.032 | 0.33 | 1.25 | 1.25 | 1.25
Power-in(W) |  | 100 | 100 | 95 | 90.25
Power-abs(W) |  |  | 5 | 4.75 | see below
Bandwidth (eV) | SASE | 9.481 | 9.481 | 9.481 | 0.066367 | 0.004
0.001
HHLM
|  | C1 | C2 | C3 | C4
Reflection |  | Si(220) | Si(444) | Si(444) | Si(220)
Asymmetry (deg) |  | 17 | 0 | 0 | -17
Bragg (deg) |  | 19.9097 | 56.52 | 56.52 | 19.9097 |  | Power sanity check
b (asym. param.) |  | 0.084525 | 1 | 1 | 11.8309 |  | 99.9553
beam size in (mm) |  | 1.25 | 14.7886 | 14.7886 | 14.7886
Footprint (mm) |  | 24.6248 | 17.7304 | 17.7304 | 24.6248
beam size out (mm) |  | 14.7886 | 14.7886 | 14.7886 | 1.25
BW out (eV) |  | 5 | 0.066367 | 0.066367 | 0.066367
Power-in (W) |  | 90.25 | 45.2154 | 0.57015 | 0.54165
Power-abs (W) |  | 45.0346 | 44.6453 | 0.028508 | 0.027082
Power-out (W) |  | 45.2154 | 0.57015 | 0.54165 | 0.51456
4f-HRM
|  | DCM-1.1 | DCM-1.2 | FC1 | FC2 | DCM-2.1 | DCM-2.2
Reflection |  | Si(440) | Si(440) |  |  | Si(440) | Si(440)
Asymmetry (deg) |  | 0 | -15 | mrad | mrad | 15 | 0
Bragg (deg) |  | 42.9279 | 42.9279 | 2.65 | 2.65 | 42.9279 | 42.9279
b (asym. param.) |  | 1 | 1.8093 | 1 | 1 | 0.55271 | 1
beam size in (mm) |  | 1.25 | 1.25 | 0.69089 | 0.69089 | 0.69089 | 1.25
Footprint (mm) |  | 1.8353 | 1.4751 | 260.7145 | 260.7145 | 1.4751 | 1.8353
beam size out (mm) |  | 1.25 | 0.69089 | 0.69089 | 0.69089 | 1.25 | 1.25
BW out (eV) |  | 0.066367 | 0.065552 | 0.065552 | 0.065552 | 0.065552 | 0.065552
Power-in (W) |  | 0.51456 | 0.48884 | 0.45869 | 0.43576 | 0.41397 | 0.39327
Power-abs (W) |  | 0.025728 | 0.030143 | 0.28 | 0.021788 | 0.020699 | 0.019664
Power-out (W) |  | 0.48884 | 0.45869 | 0.43576 | 0.41397 | 0.39327 | 0.37361
|  | target resolution (meV) | 4 |  | 15 | broadest reasonable resolution
|  | power out (W) | 0.02526 |  | 0.094727
|  | flux (1/s) | 1.6652e+13 |  | 6.2445e+13
|  | highest resolution | 2.25

## SASE-HHLM-36meV
E (eV) | 9481 | SASE
|  | Source | M1L3 | M2L3 | HHLM | HRM
Z-position (m) |  | 628 | 815 | 928 | 936 | 960
Beam size (mm) - FWHM |  | 0.032 | 0.33 | 1.25 | 1.25 | 1.25
Power-in(W) |  | 100 | 100 | 95 | 90.25
Power-abs(W) |  |  | 5 | 4.75 | see below
Bandwidth (eV) | SASE | 9.481 | 9.481 | 9.481 | 0.036028 | 0.004
0.001
HHLM
|  | C1 | C2 | C3 | C4
Reflection |  | Si(220) | Si(800) | Si(800) | Si(220)
Asymmetry (deg) |  | 17 | 0 | 0 | -17
Bragg (deg) |  | 19.9097 | 74.3821 | 74.3821 | 19.9097 |  | Power sanity check
b (asym. param.) |  | 0.084525 | 1 | 1 | 11.8309 |  | 100
beam size in (mm) |  | 1.25 | 14.7886 | 14.7886 | 14.7886
Footprint (mm) |  | 24.6248 | 15.3555 | 15.3555 | 24.6248
beam size out (mm) |  | 14.7886 | 14.7886 | 14.7886 | 1.25
BW out (eV) |  | 1.8914 | 0.036028 | 0.036028 | 0.036028
Power-in (W) |  | 90.25 | 17.1044 | 0.30951 | 0.29404
Power-abs (W) |  | 73.1456 | 16.7948 | 0.015476 | 0.014702
Power-out (W) |  | 17.1044 | 0.30951 | 0.29404 | 0.27933
Note: Same as Option-1, except the HHLM is narrow-band
4f-HRM
|  | DCM-1.1 | DCM-1.2 | DCM-2.1 | DCM-2.2
Reflection |  | Si(440) | Si(440) | Si(440) | Si(440)
Asymmetry (deg) |  | 0 | -15 | 15 | 0
Bragg (deg) |  | 42.9279 | 42.9279 | 42.9279 | 42.9279
b (asym. param.) |  | 1 | 1.8093 | 0.55271 | 1
beam size in (mm) |  | 1.25 | 1.25 | 0.69089 | 1.25
Footprint (mm) |  | 1.8353 | 1.4751 | 1.4751 | 1.8353
beam size out (mm) |  | 1.25 | 0.69089 | 1.25 | 1.25
BW out (eV) |  | 0.036028 | 0.036028 | 0.036028 | 0.036028
Power-in (W) |  | 0.27933 | 0.26537 | 0.2521 | 0.23949
Power-abs (W) |  | 0.013967 | 0.013268 | 0.012605 | 0.011975
Power-out (W) |  | 0.26537 | 0.2521 | 0.23949 | 0.22752
|  | target resolution (meV) | 4
|  | power out (W) | 0.02526
|  | flux (1/s) | 1.6652e+13

## HXRSS-HHLM-66meV
E (eV) | 9481 | Self-seed
|  | Source | M1L3 | M2L3 | HHLM | HRM
Z-position (m) |  | 628 | 815 | 928 | 936 | 960
Beam size (mm) - FWHM |  | 0.032 | 0.33 | 1.25 | 1.25 | 1.25
Power-in(W) |  | 50 | 50 | 47.5 | 45.125
Power-abs(W) |  |  | 2.5 | 2.375 | see below
Bandwidth (eV) | self-seeded | 0.1517 | 0.1517 | 0.1517 | 0.066367 | 0.004
1.6e-05
HHLM
|  | C1 | C2 | C3 | C4
Reflection |  | Si(220) | Si(444) | Si(444) | Si(220)
Asymmetry (deg) |  | 17 | 0 | 0 | -17
Bragg (deg) |  | 19.9097 | 56.52 | 56.52 | 19.9097 |  | Power sanity check
b (asym. param.) |  | 0.084525 | 1 | 1 | 11.8309 |  | 50
beam size in (mm) |  | 1.25 | 14.7886 | 14.7886 | 14.7886
Footprint (mm) |  | 24.6248 | 17.7304 | 17.7304 | 24.6248
beam size out (mm) |  | 14.7886 | 14.7886 | 14.7886 | 1.25
BW out (eV) |  | 0.1517 | 0.066367 | 0.066367 | 0.066367
Power-in (W) |  | 45.125 | 42.8687 | 17.8173 | 16.9265
Power-abs (W) |  | 2.2563 | 25.0514 | 0.89087 | 0.84632
Power-out (W) |  | 42.8687 | 17.8173 | 16.9265 | 16.0801
Note: Same layout as Option-1, except self-seeded beam
4f-HRM
|  | DCM-1.1 | DCM-1.2 | FC1 | FC2 | DCM-2.1 | DCM-2.2
Reflection |  | Si(440) | Si(440) |  |  | Si(440) | Si(440)
Asymmetry (deg) |  | 0 | -15 | mrad | mrad | 15 | 0
Bragg (deg) |  | 42.9279 | 42.9279 | 2.65 | 2.65 | 42.9279 | 42.9279
b (asym. param.) |  | 1 | 1.8093 | 1 | 1 | 0.55271 | 1
beam size in (mm) |  | 1.25 | 1.25 | 0.69089 | 0.69089 | 0.69089 | 1.25
Footprint (mm) |  | 1.8353 | 1.4751 | 260.7145 | 260.7145 | 1.4751 | 1.8353
beam size out (mm) |  | 1.25 | 0.69089 | 0.69089 | 0.69089 | 1.25 | 1.25
BW out (eV) |  | 0.066367 | 0.065552 | 0.065552 | 0.065552 | 0.065552 | 0.065552
Power-in (W) |  | 16.0801 | 15.2761 | 14.3342 | 10.8342 | 10.2925 | 9.7778
Power-abs (W) |  | 0.80401 | 0.94197 | 3.5 | 0.54171 | 0.51462 | 0.48889
Power-out (W) |  | 15.2761 | 14.3342 | 10.8342 | 10.2925 | 9.7778 | 9.2889
|  | target resolution (meV) | 4
|  | power out (W) | 0.78939
|  | flux (1/s) | 5.2038e+14

## HXRSS-HHLM-36meV
E (eV) | 9481 | Self-seed
|  | Source | M1L3 | M2L3 | HHLM | HRM
Z-position (m) |  | 628 | 815 | 928 | 936 | 960
Beam size (mm) - FWHM |  | 0.032 | 0.33 | 1.25 | 1.25 | 1.25
Power-in(W) |  | 50 | 50 | 47.5 | 45.125
Power-abs(W) |  |  | 2.5 | 2.375 | see below
Bandwidth (eV) | self-seeded | 0.1517 | 0.1517 | 0.1517 | 0.036028 | 0.004
1.6e-05
HHLM
|  | C1 | C2 | C3 | C4
Reflection |  | Si(220) | Si(800) | Si(800) | Si(220)
Asymmetry (deg) |  | 17 | 0 | 0 | -17
Bragg (deg) |  | 19.9097 | 74.3821 | 74.3821 | 19.9097 |  | Power sanity check
b (asym. param.) |  | 0.084525 | 1 | 1 | 11.8309 |  | 50
beam size in (mm) |  | 1.25 | 14.7886 | 14.7886 | 14.7886
Footprint (mm) |  | 24.6248 | 15.3555 | 15.3555 | 24.6248
beam size out (mm) |  | 14.7886 | 14.7886 | 14.7886 | 1.25
BW out (eV) |  | 0.1517 | 0.036028 | 0.036028 | 0.036028
Power-in (W) |  | 45.125 | 42.8687 | 9.6723 | 9.1886
Power-abs (W) |  | 2.2563 | 33.1965 | 0.48361 | 0.45943
Power-out (W) |  | 42.8687 | 9.6723 | 9.1886 | 8.7292
Note: 15˚ asymmetry on the 4f, HHLM is pretty narrow-band (half compared to option-3)
4f-HRM
|  | DCM-1.1 | DCM-1.2 | DCM-2.1 | DCM-2.2
Reflection |  | Si(440) | Si(440) | Si(440) | Si(440)
Asymmetry (deg) |  | 0 | -15 | 15 | 0
Bragg (deg) |  | 42.9279 | 42.9279 | 42.9279 | 42.9279
b (asym. param.) |  | 1 | 1.8093 | 0.55271 | 1
beam size in (mm) |  | 1.25 | 1.25 | 0.69089 | 1.25
Footprint (mm) |  | 1.8353 | 1.4751 | 1.4751 | 1.8353
beam size out (mm) |  | 1.25 | 0.69089 | 1.25 | 1.25
BW out (eV) |  | 0.036028 | 0.036028 | 0.036028 | 0.036028
Power-in (W) |  | 8.7292 | 8.2928 | 7.8781 | 7.4842
Power-abs (W) |  | 0.43646 | 0.41464 | 0.39391 | 0.37421
Power-out (W) |  | 8.2928 | 7.8781 | 7.4842 | 7.11
|  | target resolution (meV) | 4
|  | power out (W) | 0.78939
|  | flux (1/s) | 5.2038e+14

## Option-1
E (eV) | 9481 | SASE
|  | Source | M1L3 | M2L3 | HHLM | HRM
Z-position (m) |  | 628 | 815 | 928 | 936 | 960
Beam size (mm) - FWHM |  | 0.032 | 0.33 | 1.25 | 1.25 | 1.25
Power-in(W) |  | 50 | 50 | 47.5 | 45.125
Power-abs(W) |  |  | 2.5 | 2.375 | see below
Bandwidth (eV) | SASE | 9.481 | 9.481 | 9.481 | 0.22754 | 0.004
0.001
HHLM
|  | C1 | C2 | C3 | C4
Reflection |  | Si(111) | Si(400) | Si(400) | Si(111)
Asymmetry (deg) |  | 9.1 | 0 | 0 | -9.1
Bragg (deg) |  | 12.036 | 28.7883 | 28.7883 | 12.036 |  | Power sanity check
b (asym. param.) |  | 0.14205 | 1 | 1 | 7.0398 |  | 49.9776
beam size in (mm) |  | 1.25 | 8.7998 | 8.7998 | 8.7998
Footprint (mm) |  | 24.4043 | 18.2729 | 18.2729 | 24.4043
beam size out (mm) |  | 8.7998 | 8.7998 | 8.7998 | 1.25
BW out (eV) |  | 2.7671 | 0.22754 | 0.22754 | 0.22754
Power-in (W) |  | 45.125 | 12.5116 | 0.97741 | 0.92854
Power-abs (W) |  | 32.6134 | 11.5342 | 0.04887 | 0.046427
Power-out (W) |  | 12.5116 | 0.97741 | 0.92854 | 0.88211
4f-HRM
|  | DCM-1.1 | DCM-1.2 | FC1 | FC2 | DCM-2.1 | DCM-2.2
Reflection |  | Si(440) | Si(440) |  |  | Si(440) | Si(440)
Asymmetry (deg) |  | 0 | -15 | mrad | mrad | 15 | 0
Bragg (deg) |  | 42.9279 | 42.9279 | 2.65 | 2.65 | 42.9279 | 42.9279
b (asym. param.) |  | 1 | 1.8093 | 1 | 1 | 0.55271 | 1
beam size in (mm) |  | 1.25 | 1.25 | 0.69089 | 0.69089 | 0.69089 | 1.25
Footprint (mm) |  | 1.8353 | 1.4751 | 260.7145 | 260.7145 | 1.4751 | 1.8353
beam size out (mm) |  | 1.25 | 0.69089 | 0.69089 | 0.69089 | 1.25 | 1.25
BW out (eV) |  | 0.088173 | 0.065552 | 0.065552 | 0.065552 | 0.065552 | 0.065552
Power-in (W) |  | 0.88211 | 0.32473 | 0.22935 | 0.21788 | 0.20699 | 0.19664
Power-abs (W) |  | 0.55738 | 0.09538 | 0.28 | 0.010894 | 0.010349 | 0.0098318
Power-out (W) |  | 0.32473 | 0.22935 | 0.21788 | 0.20699 | 0.19664 | 0.1868
|  | target resolution (meV) | 4
|  | power out (W) | 0.01263
|  | flux (1/s) | 8.326e+12
|  | highest resolution | 2.25

## SASE-111-220
E (eV) | 9481 | SASE
|  | Source | M1L3 | M2L3 | HHLM | HRM
Z-position (m) |  | 628 | 815 | 928 | 936 | 960
Beam size (mm) - FWHM |  | 0.032 | 0.33 | 1.25 | 1.25 | 1.25
Power-in(W) |  | 100 | 100 | 95 | 90.25
Power-abs(W) |  |  | 5 | 4.75 | see below
Bandwidth (eV) | SASE | 9.481 | 9.481 | 9.481 | 0.39307 | 0.004
0.001
HHLM
|  | C1 | C2 | C3 | C4
Reflection |  | Si(111) | Si(220) | Si(220) | Si(111)
Asymmetry (deg) |  | 9.1 | 0 | 0 | -9.1
Bragg (deg) |  | 12.036 | 19.9086 | 19.9086 | 12.036 |  | Power sanity check
b (asym. param.) |  | 0.14205 | 1 | 1 | 7.0398 |  | 99.9553
beam size in (mm) |  | 1.25 | 8.7998 | 8.7998 | 8.7998
Footprint (mm) |  | 24.4043 | 25.8421 | 25.8421 | 24.4043
beam size out (mm) |  | 8.7998 | 8.7998 | 8.7998 | 1.25
BW out (eV) |  | 2.7671 | 0.5499 | 0.5499 | 0.39307
Power-in (W) |  | 90.25 | 25.0233 | 4.7241 | 4.4879
Power-abs (W) |  | 65.2267 | 20.2992 | 0.23621 | 1.4404
Power-out (W) |  | 25.0233 | 4.7241 | 4.4879 | 3.0476
4f-HRM
|  | DCM-1.1 | DCM-1.2 | FC1 | FC2 | DCM-2.1 | DCM-2.2
Reflection |  | Si(440) | Si(440) |  |  | Si(440) | Si(440)
Asymmetry (deg) |  | 0 | -15 | mrad | mrad | 15 | 0
Bragg (deg) |  | 42.9279 | 42.9279 | 2.65 | 2.65 | 42.9279 | 42.9279
b (asym. param.) |  | 1 | 1.8093 | 1 | 1 | 0.55271 | 1
beam size in (mm) |  | 1.25 | 1.25 | 0.69089 | 0.69089 | 0.69089 | 1.25
Footprint (mm) |  | 1.8353 | 1.4751 | 260.7145 | 260.7145 | 1.4751 | 1.8353
beam size out (mm) |  | 1.25 | 0.69089 | 0.69089 | 0.69089 | 1.25 | 1.25
BW out (eV) |  | 0.088173 | 0.065552 | 0.065552 | 0.065552 | 0.065552 | 0.065552
Power-in (W) |  | 3.0476 | 0.64945 | 0.45869 | 0.43576 | 0.41397 | 0.39327
Power-abs (W) |  | 2.3981 | 0.19076 | 0.28 | 0.021788 | 0.020699 | 0.019664
Power-out (W) |  | 0.64945 | 0.45869 | 0.43576 | 0.41397 | 0.39327 | 0.37361
|  | target resolution (meV) | 4
|  | power out (W) | 0.02526
|  | flux (1/s) | 1.6652e+13
|  | highest resolution | 2.25

## Option-2
E (eV) | 9481 | Self-seed
|  | Source | M1L3 | M2L3 | HHLM | HRM
Z-position (m) |  | 628 | 815 | 928 | 936 | 960
Beam size (mm) - FWHM |  | 0.032 | 0.33 | 1.25 | 1.25 | 1.25
Power-in(W) |  | 50 | 50 | 47.5 | 45.125
Power-abs(W) |  |  | 2.5 | 2.375 | see below
Bandwidth (eV) | self-seeded | 0.1517 | 0.1517 | 0.1517 | 0.22754 | 0.004
1.6e-05
HHLM
|  | C1 | C2 | C3 | C4
Reflection |  | Si(111) | Si(400) | Si(400) | Si(111)
Asymmetry (deg) |  | 9 | 0 | 0 | -9
Bragg (deg) |  | 12.036 | 28.7883 | 28.7883 | 12.036 |  | Power sanity check
b (asym. param.) |  | 0.14755 | 1 | 1 | 6.7774 |  | 50
beam size in (mm) |  | 1.25 | 8.4718 | 8.4718 | 8.4718
Footprint (mm) |  | 23.6012 | 17.5918 | 17.5918 | 23.6012
beam size out (mm) |  | 8.4718 | 8.4718 | 8.4718 | 1.25
BW out (eV) |  | 2.7151 | 0.22754 | 0.22754 | 0.22754
Power-in (W) |  | 45.125 | 42.8687 | 3.4131 | 3.2425
Power-abs (W) |  | 2.2563 | 39.4556 | 0.17066 | 0.16212
Power-out (W) |  | 42.8687 | 3.4131 | 3.2425 | 3.0803
4f-HRM
|  | DCM-1.1 | DCM-1.2 | FC1 | FC2 | DCM-2.1 | DCM-2.2
Reflection |  | Si(440) | Si(440) |  |  | Si(440) | Si(440)
Asymmetry (deg) |  | 0 | -15 | mrad | mrad | 15 | 0
Bragg (deg) |  | 42.9279 | 42.9279 | 2.65 | 2.65 | 42.9279 | 42.9279
b (asym. param.) |  | 1 | 1.8093 | 1 | 1 | 0.55271 | 1
beam size in (mm) |  | 1.25 | 1.25 | 0.69089 | 0.69089 | 0.69089 | 1.25
Footprint (mm) |  | 1.8353 | 1.4751 | 260.7145 | 260.7145 | 1.4751 | 1.8353
beam size out (mm) |  | 1.25 | 0.69089 | 0.69089 | 0.69089 | 1.25 | 1.25
BW out (eV) |  | 0.088173 | 0.065552 | 0.065552 | 0.065552 | 0.065552 | 0.065552
Power-in (W) |  | 3.0803 | 1.1339 | 0.80088 | -2.6991 | -2.5642 | -2.436
Power-abs (W) |  | 1.9464 | 0.33307 | 3.5 | -0.13496 | -0.12821 | -0.1218
Power-out (W) |  | 1.1339 | 0.80088 | -2.6991 | -2.5642 | -2.436 | -2.3142
|  | target resolution (meV) | 4
|  | power out (W) | 0.044105
|  | flux (1/s) | 2.9075e+13

## zig-zag_power_calc
E (eV) | 9481 | SASE
|  | Source | M1L3 | M2L3 | HHLM | HRM
Z-position (m) |  | 628 | 815 | 928 | 936 | 960
Beam size (mm) - FWHM |  | 0.032 | 0.33 | 1.25 | 1.25 | 1.25
Power-in(W) |  | 50 | 50 | 47.5 | 45.125
Power-abs(W) |  |  | 2.5 | 2.375 | see below
Bandwidth (eV) | SASE | 9.481 | 9.481 | 9.481 | 0.079473 | 0.004
0.001
HHLM
|  | C1 | C2 | C3 | C4
Reflection |  | Si(111) | Si(440) | Si(440) | Si(111)
Asymmetry (deg) |  | 9 | 5.5 | -5.5 | -9
Bragg (deg) |  | 12.043 | 42.928 | 42.928 | 12.043 |  | Power sanity check
b (asym. param.) |  | 0.14784 | 0.81239 | 1.2309 | 6.764 |  | 49.9776
beam size in (mm) |  | 1.3096 | 8.8581 | 10.9039 | 8.8581
Footprint (mm) |  | 24.6698 | 14.575 | 14.575 | 24.6698
beam size out (mm) |  | 8.8581 | 10.9039 | 8.8581 | 1.3096
BW out (eV) |  | 2.7124 | 0.097826 | 0.079473 | 0.079473
Power-in (W) |  | 45.125 | 12.2641 | 0.42021 | 0.3243
Power-abs (W) |  | 32.8609 | 11.8439 | 0.095906 | 0.016215
Power-out (W) |  | 12.2641 | 0.42021 | 0.3243 | 0.30809
4f-HRM
|  | DCM-1.1 | DCM-1.2 | FC1 | FC2 | DCM-2.1 | DCM-2.2
Reflection |  | Si(440) | Si(440) |  |  | Si(440) | Si(440)
Asymmetry (deg) |  | 0 | -15 | mrad | mrad | 15 | 0
Bragg (deg) |  | 42.9279 | 42.9279 | 2.65 | 2.65 | 42.9279 | 42.9279
b (asym. param.) |  | 1 | 1.8093 | 1 | 1 | 0.55271 | 1
beam size in (mm) |  | 1.25 | 1.25 | 0.69089 | 0.69089 | 0.69089 | 1.25
Footprint (mm) |  | 1.8353 | 1.4751 | 260.7145 | 260.7145 | 1.4751 | 1.8353
beam size out (mm) |  | 1.25 | 0.69089 | 0.69089 | 0.69089 | 1.25 | 1.25
BW out (eV) |  | 0.079473 | 0.065552 | 0.065552 | 0.065552 | 0.065552 | 0.065552
Power-in (W) |  | 0.30809 | 0.29268 | 0.22935 | 0.21788 | 0.20699 | 0.19664
Power-abs (W) |  | 0.015404 | 0.063338 | 0.28 | 0.010894 | 0.010349 | 0.0098318
Power-out (W) |  | 0.29268 | 0.22935 | 0.21788 | 0.20699 | 0.19664 | 0.1868
|  | target resolution (meV) | 4
|  | power out (W) | 0.01263
|  | flux (1/s) | 8.326e+12
|  | highest resolution | 2.25

## 2DCM-111-440
E (eV) | 9481 | SASE
|  | Source | M1L3 | M2L3 | HHLM | HRM
Z-position (m) |  | 628 | 815 | 928 | 936 | 960
Beam size (mm) - FWHM |  | 0.032 | 0.33 | 1.25 | 1.25 | 1.25
Power-in(W) |  | 50 | 50 | 47.5 | 45.125
Power-abs(W) |  |  | 2.5 | 2.375 | see below
Bandwidth (eV) | SASE | 9.481 | 9.481 | 9.481 | 0.107 | 0.004
0.001
HHLM
|  | C1 | C2 | C3 | C4
Reflection |  | Si(111) | Si(111) | Si(440) | Si(440)
Asymmetry (deg) |  | 9 | -9 | 5.5 | -5.5
Bragg (deg) |  | 12.043 | 12.043 | 42.93 | 42.93 |  | Power sanity check
b (asym. param.) |  | 0.14784 | 6.764 | 0.8124 | 1.2309 |  | 49.9776
beam size in (mm) |  | 1.3096 | 8.8581 | 1.3096 | 1.612
Footprint (mm) |  | 24.6698 | 24.6698 | 2.1547 | 2.1547
beam size out (mm) |  | 8.8581 | 1.3096 | 1.612 | 1.3096
BW out (eV) |  | 3.353 | 3.251 | 0.107 | 0.107
Power-in (W) |  | 45.125 | 15.1607 | 13.9646 | 0.43663 |  |  | 11.828
Power-abs (W) |  | 29.9643 | 1.1962 | 13.5279 | 0.021832
Power-out (W) |  | 15.1607 | 13.9646 | 0.43663 | 0.4148 |  |  | 3.9678
Darwin width (masec) |  | 5.5612 | 5.5612 | 1.4016 | 1.4016
4f-HRM
|  | DCM-1.1 | DCM-1.2 | FC1 | FC2 | DCM-2.1 | DCM-2.2
Reflection |  | Si(440) | Si(440) |  |  | Si(440) | Si(440)
Asymmetry (deg) |  | 0 | -15 | mrad | mrad | 15 | 0
Bragg (deg) |  | 42.9279 | 42.9279 | 2.65 | 2.65 | 42.9279 | 42.9279
b (asym. param.) |  | 1 | 1.8093 | 1 | 1 | 0.55271 | 1
beam size in (mm) |  | 1.25 | 1.25 | 0.69089 | 0.69089 | 0.69089 | 1.25
Footprint (mm) |  | 1.8353 | 1.4751 | 260.7145 | 260.7145 | 1.4751 | 1.8353
beam size out (mm) |  | 1.25 | 0.69089 | 0.69089 | 0.69089 | 1.25 | 1.25
BW out (eV) |  | 0.088173 | 0.065552 | 0.065552 | 0.065552 | 0.065552 | 0.065552
Power-in (W) |  | 0.4148 | 0.32473 | 0.22935 | 0.21788 | 0.20699 | 0.19664
Power-abs (W) |  | 0.090076 | 0.09538 | 0.28 | 0.010894 | 0.010349 | 0.0098318
Power-out (W) |  | 0.32473 | 0.22935 | 0.21788 | 0.20699 | 0.19664 | 0.1868
|  | target resolution (meV) | 4
|  | power out (W) | 0.01263
|  | flux (1/s) | 8.326e+12
|  | highest resolution | 2.25

## 2DCM-111-333
E (eV) | 9481 | SASE
|  | Source | M1L3 | M2L3 | HHLM | HRM
Z-position (m) |  | 628 | 815 | 928 | 936 | 960
Beam size (mm) - FWHM |  | 0.032 | 0.33 | 1.25 | 1.25 | 1.25
Power-in(W) |  | 50 | 50 | 47.5 | 45.125
Power-abs(W) |  |  | 2.5 | 2.375 | see below
Bandwidth (eV) | SASE | 9.481 | 9.481 | 9.481 | 0.1005 | 0.004
0.001
HHLM
|  | C1 | C2 | C3 | C4
Reflection |  | Si(111) | Si(111) | Si(333) | Si(333)
Asymmetry (deg) |  | 9 | -9 | 0 | 0
Bragg (deg) |  | 12.043 | 12.043 | 38.727 | 38.727 |  | Power sanity check
b (asym. param.) |  | 0.14784 | 6.764 | 1 | 1 |  | 49.9776
beam size in (mm) |  | 1.3096 | 8.8581 | 1.3096 | 1.3096
Footprint (mm) |  | 24.6698 | 24.6698 | 2.0933 | 2.0933
beam size out (mm) |  | 8.8581 | 1.3096 | 1.3096 | 1.3096
BW out (eV) |  | 2.7124 | 0.401 | 0.1005 | 0.1005
Power-in (W) |  | 45.125 | 12.2641 | 1.7225 | 0.4101
Power-abs (W) |  | 32.8609 | 10.5416 | 1.3124 | 0.020505
Power-out (W) |  | 12.2641 | 1.7225 | 0.4101 | 0.3896
Darwin width (masec) |  | 5.5612 | 5.5612 | 1.1522 | 1.1522
4f-HRM
|  | DCM-1.1 | DCM-1.2 | FC1 | FC2 | DCM-2.1 | DCM-2.2
Reflection |  | Si(440) | Si(440) |  |  | Si(440) | Si(440)
Asymmetry (deg) |  | 0 | -15 | mrad | mrad | 15 | 0
Bragg (deg) |  | 42.9279 | 42.9279 | 2.65 | 2.65 | 42.9279 | 42.9279
b (asym. param.) |  | 1 | 1.8093 | 1 | 1 | 0.55271 | 1
beam size in (mm) |  | 1.25 | 1.25 | 0.69089 | 0.69089 | 0.69089 | 1.25
Footprint (mm) |  | 1.8353 | 1.4751 | 260.7145 | 260.7145 | 1.4751 | 1.8353
beam size out (mm) |  | 1.25 | 0.69089 | 0.69089 | 0.69089 | 1.25 | 1.25
BW out (eV) |  | 0.088173 | 0.065552 | 0.065552 | 0.065552 | 0.065552 | 0.065552
Power-in (W) |  | 0.3896 | 0.32473 | 0.22935 | 0.21788 | 0.20699 | 0.19664
Power-abs (W) |  | 0.064872 | 0.09538 | 0.28 | 0.010894 | 0.010349 | 0.0098318
Power-out (W) |  | 0.32473 | 0.22935 | 0.21788 | 0.20699 | 0.19664 | 0.1868
|  | target resolution (meV) | 4
|  | power out (W) | 0.01263
|  | flux (1/s) | 8.326e+12
|  | highest resolution | 2.25

## bw factor
Miller ind | Darwin width (arc sec) | bragg angle (deg) | delta_E/E | bandwidth (meV) | actual factor used
111 | 5.6862 | 12.0369 | 0.00013122 | 1244.1257 | 0.00011
220 | 4.2759 | 19.9101 | 5.9655e-05 | 565.5885 | 5.8e-05
400 | 2.8172 | 28.7903 | 2.7181e-05 | 257.7019 | 2.4e-05
440 | 1.9142 | 42.929 | 1.2386e-05 | 117.4342 | 9.3e-06
311 |  | 23.541
331 |  | 31.66
333 | 1.4769 | 38.7279 | 1.0593e-05 | 100.4347 | 1.06e-05
E | wavelength
9481 | 6.1993e-11
111-440 | bragg | asymmetry | b-factor | bandwidth in | bandwidth out | power in | power out | power absorb
HHLM1 | 12.0369 | 9 | 0.14759 | 9.481 | 3.35 | 45.125 | 15.1472 | 29.9778
HHLM2 | 12.0369 | -9 | 6.7758 | 3.35 | 3.251 | 15.1472 | 13.9646 | 1.1826
HHLM3 | 42.929 | 5.5 | 0.81239 | 3.251 | 0.107 | 13.9646 | 0.43663 | 13.5279
HHLM4 | 42.929 | -5.5 | 1.2309 | 0.107 | 0.107 | 0.43663 | 0.4148 | 0.021832
C1 | 42.929 | 0 | 1 | 0.107 | 0.107 | 0.4148 | 0.39406 | 0.02074
C2 | 42.929 | -15 | 1.8092 | 0.107 | 0.107 | 0.39406 | 0.37436 | 0.019703
111-440 | bragg | asymmetry | b-factor | bandwidth in | bandwidth out | power in | power out | power absorb
HHLM1 | 12.0369 | 9 | 0.14759 | 9.481 | 3.35 | 45.125 | 15.1472 | 29.9778
HHLM2 | 12.0369 | -9 | 6.7758 | 3.35 | 3.251 | 15.1472 | 13.9646 | 1.1826
HHLM3 | 42.929 | 35 | 0.14107 | 3.251 | 0.285 | 13.9646 | 1.163 | 12.8016
HHLM4 | 42.929 | -35 | 7.0889 | 0.285 | 0.285 | 1.163 | 1.1048 | 0.05815
C1 | 42.929 | 0 | 1 | 0.285 | 0.098 | 1.1048 | 0.36092 | 0.74393
C2 | 42.929 | -15 | 1.8092 | 0.098 | 0.098 | 0.36092 | 0.34287 | 0.018046
| HHLM spatial chirp (meV/um) | -1.1375e-18
| HHLM bandwidth (meV) | 142.4656
111-333 | bragg | asymmetry | b-factor | bandwidth in | bandwidth out | power in | power out | power absorb
HHLM1 | 12.0369 | 9 | 0.14759 | 9.481 | 3.35 | 45.125 | 15.1472 | 29.9778
HHLM2 | 12.0369 | -9 | 6.7758 | 3.35 | 3.251 | 15.1472 | 13.9646 | 1.1826
HHLM3 | 38.7279 | 35 | 0.067732 | 3.251 | 0.342 | 13.9646 | 1.3956 | 12.569
HHLM4 | 38.7279 | -35 | 14.7642 | 0.342 | 0.304 | 1.3956 | 1.1785 | 0.21709
C1 | 42.929 | 0 | 1 | 0.304 | 0.098 | 1.1785 | 0.36092 | 0.81759
C2 | 42.929 | -15 | 1.8092 | 0.098 | 0.098 | 0.36092 | 0.34287 | 0.018046
| HHLM spatial chirp (meV/um) | -0.036051
| HHLM bandwidth (meV) | 213.241
111-331 | bragg | asymmetry | b-factor | bandwidth in | bandwidth out | power in | power out | power absorb
HHLM1 | 12.0369 | 9 | 0.14759 | 9.481 | 3.35 | 45.125 | 15.1472 | 29.9778
HHLM2 | 12.0369 | -9 | 6.7758 | 3.35 | 3.251 | 15.1472 | 13.9646 | 1.1826
HHLM3 | 31.66 | 28 | 0.073966 | 3.251 | 0.518 | 13.9646 | 2.1138 | 11.8508
HHLM4 | 31.66 | -28 | 13.5198 | 0.518 | 0.467 | 2.1138 | 1.8104 | 0.3034
C1 | 42.929 | 0 | 1 | 0.467 | 0.099 | 1.8104 | 0.3646 | 1.4458
C2 | 42.929 | -15 | 1.8092 | 0.099 | 0.099 | 0.3646 | 0.34637 | 0.01823
| HHLM spatial chirp (meV/um) | -0.025224
| HHLM bandwidth (meV) | 223.8628
111-311 | bragg | asymmetry | b-factor | bandwidth in | bandwidth out | power in | power out | power absorb
HHLM1 | 12.0369 | 9 | 0.14759 | 9.481 | 3.35 | 45.125 | 15.1472 | 29.9778
HHLM2 | 12.0369 | -9 | 6.7758 | 3.35 | 3.251 | 15.1472 | 13.9646 | 1.1826
HHLM3 | 23.541 | 20 | 0.089658 | 3.251 | 0.915 | 13.9646 | 3.7338 | 10.2307
HHLM4 | 23.541 | -20 | 11.1535 | 0.915 | 0.829 | 3.7338 | 3.2137 | 0.52008
C1 | 42.929 | 0 | 1 | 0.829 | 0.1 | 3.2137 | 0.36828 | 2.8455
C2 | 42.929 | -15 | 1.8092 | 0.1 | 0.1 | 0.36828 | 0.34987 | 0.018414
| HHLM spatial chirp (meV/um) | -1.1375e-18
| HHLM bandwidth (meV) | 223.8628
111-220 | bragg | asymmetry | b-factor | bandwidth in | bandwidth out | power in | power out | power absorb
HHLM1 | 12.0369 | 9 | 0.14759 | 9.481 | 3.35 | 45.125 | 15.1472 | 29.9778
HHLM2 | 12.0369 | -9 | 6.7758 | 3.35 | 3.251 | 15.1472 | 13.9646 | 1.1826
HHLM3 | 19.91 | 16.9 | 0.087639 | 3.251 | 1.891 | 13.9646 | 7.7166 | 6.248
HHLM4 | 19.91 | -16.9 | 11.4104 | 1.891 | 1.828 | 7.7166 | 7.0865 | 0.63006
C1 | 42.929 | 0 | 1 | 1.828 | 0.1 | 7.0865 | 0.36828 | 6.7182
C2 | 42.929 | -15 | 1.8092 | 0.1 | 0.1 | 0.36828 | 0.34987 | 0.018414
| HHLM spatial chirp (meV/um) | 0.0067765
| HHLM bandwidth (meV) | 66.3336

## 17795
111-220-555 | bragg | asymmetry | b-factor | bandwidth in | bandwidth out | power in | power out | power absorb
HHLM1 | 6.38 | 0 | 1 | 17.795 | 2.716 | 36.1 | 5.2343 | 30.8657
HHLM2 | 6.38 | 0 | 1 | 2.716 | 2.716 | 5.2343 | 4.9726 | 0.26172
HHLM3 | 10.454 | 0 | 1 | 2.716 | 1.163 | 4.9726 | 2.0228 | 2.9498
HHLM4 | 10.454 | 0 | 1 | 1.163 | 1.163 | 2.0228 | 1.9217 | 0.10114
C1 | 33.747 | 0 | 1 | 1.163 | 1.14 | 1.9217 | 1.7895 | 0.13219
C2 | 33.747 | -15 | 2.3392 | 1.14 | 1.14 | 1.7895 | 1.7 | 0.089475
111-220-555 | bragg | asymmetry | b-factor | bandwidth in | bandwidth out | power in | power out | power absorb
HHLM1 | 6.38 | 3 | 0.36175 | 17.795 | 6.705 | 36.1 | 12.9221 | 23.1779
HHLM2 | 6.38 | -3 | 2.7644 | 6.705 | 6.705 | 12.9221 | 12.276 | 0.6461
HHLM3 | 10.454 | 0 | 1 | 6.705 | 2.833 | 12.276 | 4.9275 | 7.3485
HHLM4 | 10.454 | 0 | 1 | 2.833 | 2.833 | 4.9275 | 4.6811 | 0.24637
C1 | 33.747 | 0 | 1 | 2.833 | 1.482 | 4.6811 | 2.3264 | 2.3548
C2 | 33.747 | -15 | 2.3392 | 1.482 | 1.482 | 2.3264 | 2.21 | 0.11632
111-220-555 | bragg | asymmetry | b-factor | bandwidth in | bandwidth out | power in | power out | power absorb
HHLM1 | 6.38 | 3 | 0.36175 | 17.795 | 4.462 | 36.1 | 8.5993 | 27.5007
HHLM2 | 6.38 | -3 | 2.7644 | 4.462 | 4.462 | 8.5993 | 8.1693 | 0.42996
HHLM3 | 10.454 | 7.5 | 0.16718 | 4.462 | 2.934 | 8.1693 | 5.1032 | 3.0662
HHLM4 | 10.454 | -7.5 | 5.9815 | 2.934 | 2.934 | 5.1032 | 4.848 | 0.25516
C1 | 33.747 | 0 | 1 | 2.934 | 0.23 | 4.848 | 0.36104 | 4.487
C2 | 33.747 | -15 | 2.3392 | 0.23 | 0.23 | 0.36104 | 0.34299 | 0.018052