## 9481
Input Parameters |  |  | Si 220 | [7 empty] | Si 440
E (eV) | 9481 |  | Bragg angle |  | 19.9099 |  | x_scaling | 12 |  |  | Bragg angle |  | 42.9265 |  | x_scaling | 4
T (fs) | 100 |  | asymmetry angle |  | 17 |  | t_stretching (fs) | 52300.8825 |  |  | asymmetry angle |  | -29.5 |  | t_stretching (fs) | 9380.9993
X range (m) | 0.004 |  | b factor 1 |  | 11.8301 |  | z_scaling | 13 |  |  | b factor 1 |  | 0.24356 |  | z_scaling | 2
Y range (m) | 0.004 |  | stretch factor 1 |  | 3.9226 | [5 empty] | stretch factor 1 |  | 0.70357
T range (fs) | 4000
T res (fs) | 10 |  | Unit Time (s) |  | 6e-07 |  | Max pts | 2048000000
E range (eV) | 0.4 |  | Total time |  | 3:28
E res (eV) | 0.001 |  | HRM only |  | 0:44
Nx | 256
Ny | 256 |  | Ny reduced | 256
Nz | 400
| incident (CRL0) |  | HHLM1 |  | HHLM2 |  | HHLM3 |  | HHLM4 |  | HRM1 |  | HRM2 |  | CRL1 |  | Slit |  | CRL2 |  | HRM3 |  | HRM4
X range, res (um) | 4000 | 15.625 | 48000 | 15.625 | 48000 | 15.625 | 48000 | 15.625 | 4000 | 1.3021 | 4000 | 1.3021 | 16000 | 5.2083 | 16000 | 5.2083 | 16000 | 5.2083 | 16000 | 5.2083 | 4000 | 1.3021 | 4000 | 1.3021
Y range, res (um) | 4000 | 15.625 | 4000 | 15.625 | 4000 | 15.625 | 4000 | 15.625 | 4000 | 15.625 | 4000 | 15.625 | 4000 | 15.625 | 4000 | 15.625 | 4000 | 15.625 | 4000 | 15.625 | 4000 | 15.625 | 4000 | 15.625
T range, res (fs) | 4000 | 10 | 52000 | 10 | 52000 | 10 | 52000 | 10 | 52000 | 10 | 8000 | 10 | 8000 | 10 | 8000 | 10 | 8000 | 10 | 8000 | 10 | 8000 | 10 | 8000 | 10
E range, res (meV) | 400 | 1 | 400 | 0.076923 | 400 | 0.076923 | 400 | 0.076923 | 400 | 0.076923 | 400 | 0.5 | 400 | 0.5 | 400 | 0.5 | 400 | 0.5 | 400 | 0.5 | 400 | 0.5 | 400 | 0.5
Nx | 256 |  | 3072 |  | 3072 |  | 3072 |  | 3072 |  | 3072 |  | 3072 |  | 3072 |  | 3072 |  | 3072 |  | 3072 |  | 3072
Ny | 256 |  | 256 |  | 256 |  | 256 |  | 256 |  | 256 |  | 256 |  | 256 |  | 256 |  | 256 |  | 256 |  | 256
Nz | 400 |  | 5200 |  | 5200 |  | 5200 |  | 5200 |  | 800 |  | 800 |  | 800 |  | 800 |  | 800 |  | 800 |  | 800
pts | 26214400 |  | 4089446400 |  | 4089446400 |  | 4089446400 |  | 4089446400 |  | 629145600 |  | 629145600 |  | 629145600 |  | 629145600 |  | 629145600 |  | 629145600 |  | 629145600
Estimated time | 0:00 |  | 0:41 |  | 1:22 |  | 2:03 |  | 2:44 |  | 2:50 |  | 2:56 |  | 3:03 |  | 3:09 |  | 3:15 |  | 3:22 |  | 3:28

## 9481 2D
Input Parameters |  |  | Si 220 | [7 empty] | Si 440
E (eV) | 9481 |  | Bragg angle |  | 19.9099 |  | x_scaling | 12 |  |  | Bragg angle |  | 42.9265 |  | x_scaling | 4
T (fs) | 1 |  | asymmetry angle |  | 17 |  | t_stretching (fs) | 52300.8825 |  |  | asymmetry angle |  | -29.5 |  | t_stretching (fs) | 9380.9993
X range (m) | 0.004 |  | b factor 1 |  | 11.8301 |  | z_scaling | 1308 |  |  | b factor 1 |  | 0.24356 |  | z_scaling | 235
Y range (m) | 0.004 |  | stretch factor 1 |  | 3.9226 | [5 empty] | stretch factor 1 |  | 0.70357
T range (fs) | 40
T res (fs) | 0.1 |  | Unit Time (s) |  | 6e-07 |  | Max pts | 2048000000
E range (eV) | 40 |  | Total time |  | 23:34
E res (eV) | 0.1 |  | HRM only |  | 15:00
Nx | 256
Ny | 8 |  | Ny reduced | 8
Nz | 400
| incident (CRL0) |  | HHLM1 |  | HHLM2 |  | HHLM3 |  | HHLM4 |  | HRM1 |  | HRM2 |  | CRL1 |  | Slit |  | CRL2 |  | HRM3 |  | HRM4
X range, res (um) | 4000 | 15.625 | 48000 | 15.625 | 48000 | 15.625 | 48000 | 15.625 | 4000 | 1.3021 | 4000 | 1.3021 | 16000 | 5.2083 | 16000 | 5.2083 | 16000 | 5.2083 | 16000 | 5.2083 | 4000 | 1.3021 | 4000 | 1.3021
Y range, res (um) | 4000 | 500 | 4000 | 500 | 4000 | 500 | 4000 | 500 | 4000 | 500 | 4000 | 500 | 4000 | 500 | 4000 | 500 | 4000 | 500 | 4000 | 500 | 4000 | 500 | 4000 | 500
T range, res (fs) | 40 | 0.1 | 52320 | 0.1 | 52320 | 0.1 | 52320 | 0.1 | 52320 | 0.1 | 9400 | 0.017966 | 9400 | 0.017966 | 9400 | 0.017966 | 9400 | 0.017966 | 9400 | 0.017966 | 9400 | 0.017966 | 9400 | 0.017966
E range, res (meV) | 40000 | 100 | 40000 | 0.076453 | 40000 | 0.076453 | 40000 | 0.076453 | 40000 | 0.076453 | 222638.2979 | 0.42553 | 222638.2979 | 0.42553 | 222638.2979 | 0.42553 | 222638.2979 | 0.42553 | 222638.2979 | 0.42553 | 222638.2979 | 0.42553 | 222638.2979 | 0.42553
Nx | 256 |  | 3072 |  | 3072 |  | 3072 |  | 3072 |  | 3072 |  | 3072 |  | 3072 |  | 3072 |  | 3072 |  | 3072 |  | 3072
Ny | 8 |  | 8 |  | 8 |  | 8 |  | 8 |  | 8 |  | 8 |  | 8 |  | 8 |  | 8 |  | 8 |  | 8
Nz | 400 |  | 523200 |  | 523200 |  | 523200 |  | 523200 |  | 523200 |  | 523200 |  | 523200 |  | 523200 |  | 523200 |  | 523200 |  | 523200
pts | 819200 |  | 12858163200 |  | 12858163200 |  | 12858163200 |  | 12858163200 |  | 12858163200 |  | 12858163200 |  | 12858163200 |  | 12858163200 |  | 12858163200 |  | 12858163200 |  | 12858163200
Estimated time | 0:00 |  | 2:09 |  | 4:17 |  | 6:26 |  | 8:34 |  | 10:43 |  | 12:51 |  | 15:00 |  | 17:09 |  | 19:17 |  | 21:26 |  | 23:34

## 9481 reduced
Input Parameters |  |  | Si 220 | [7 empty] | Si 440
E (eV) | 9481 |  | Bragg angle |  | 19.9099 |  | x_scaling | 12 |  |  | Bragg angle |  | 42.9265 |  | x_scaling | 4
T (fs) | 20 |  | asymmetry angle |  | 17 |  | t_stretching (fs) | 52300.8825 |  |  | asymmetry angle |  | -29.5 |  | t_stretching (fs) | 9380.9993
X range (m) | 0.004 |  | b factor 1 |  | 11.8301 |  | z_scaling | 65 |  |  | b factor 1 |  | 0.24356 |  | z_scaling | 12
Y range (m) | 0.004 |  | stretch factor 1 |  | 3.9226 | [5 empty] | stretch factor 1 |  | 0.70357
T range (fs) | 800
T res (fs) | 2 |  | Unit Time (s) |  | 6e-07 |  | Max pts | 2048000000
E range (eV) | 2 |  | Total time |  | 2:24
E res (eV) | 0.005 |  | HRM only |  | 1:58
Nx | 256
Ny | 256 |  | Ny reduced | 8
Nz | 400
| incident (CRL0) |  | HHLM1 |  | HHLM2 |  | HHLM3 |  | HHLM4 |  | HRM1 |  | HRM2 |  | CRL1 |  | Slit |  | CRL2 |  | HRM3 |  | HRM4
X range, res (um) | 4000 | 15.625 | 48000 | 15.625 | 48000 | 15.625 | 48000 | 15.625 | 4000 | 1.3021 | 4000 | 1.3021 | 16000 | 5.2083 | 16000 | 5.2083 | 16000 | 5.2083 | 16000 | 5.2083 | 4000 | 1.3021 | 4000 | 1.3021
Y range, res (um) | 4000 | 15.625 | 4000 | 500 | 4000 | 500 | 4000 | 500 | 4000 | 500 | 4000 | 500 | 4000 | 500 | 4000 | 15.625 | 4000 | 15.625 | 4000 | 15.625 | 4000 | 500 | 4000 | 500
T range, res (fs) | 800 | 2 | 52000 | 2 | 52000 | 2 | 52000 | 2 | 52000 | 2 | 9600 | 2 | 9600 | 2 | 9600 | 2 | 9600 | 2 | 9600 | 2 | 9600 | 2 | 9600 | 2
E range, res (meV) | 2000 | 5 | 2000 | 0.076923 | 2000 | 0.076923 | 2000 | 0.076923 | 2000 | 0.076923 | 2000 | 0.41667 | 2000 | 0.41667 | 2000 | 0.41667 | 2000 | 0.41667 | 2000 | 0.41667 | 2000 | 0.41667 | 2000 | 0.41667
Nx | 256 |  | 3072 |  | 3072 |  | 3072 |  | 3072 |  | 3072 |  | 3072 |  | 3072 |  | 3072 |  | 3072 |  | 3072 |  | 3072
Ny | 256 |  | 8 |  | 8 |  | 8 |  | 8 |  | 8 |  | 8 |  | 256 |  | 256 |  | 256 |  | 8 |  | 8
Nz | 400 |  | 26000 |  | 26000 |  | 26000 |  | 26000 |  | 4800 |  | 4800 |  | 4800 |  | 4800 |  | 4800 |  | 4800 |  | 4800
pts | 26214400 |  | 638976000 |  | 638976000 |  | 638976000 |  | 638976000 |  | 117964800 |  | 117964800 |  | 3774873600 |  | 3774873600 |  | 3774873600 |  | 117964800 |  | 117964800
Estimated time | 0:00 |  | 0:07 |  | 0:13 |  | 0:19 |  | 0:26 |  | 0:27 |  | 0:28 |  | 1:06 |  | 1:44 |  | 2:21 |  | 2:23 |  | 2:24